## Sheet1
命名 | 引脚功能 | 引脚
时钟系统和下载调试接口
DUBUG-SW | sw下载调试接口 | PA13-SWDIO、PA14-SWCLK
RCC-OSC | 高速外部时钟 | PD0-RCC_OSC_IN、PD1-RCC_OSC_OUT
RCC-OSC32 | 低速外部时钟 | PC14-RCC_OSC32_IN、PC15-RCC_OSC32_OUT
电机控制
Waist_Plate | 洗牌电机*2驱动引脚 | PA12-GPIO_OUTPUT
Shuffle_Motor1 | 发牌电机 | PB12-BI1、PB13-FI1
Shuffle_Motor2 | 腰盘电机 | PB14-BI2、PB15-FI2
Boost1 | 升压芯片1控制信号 | PA4-GPIO_OUTPUT
Boost2 | 升压芯片2控制信号 | PA5-GPIO_OUTPUT
交互控制
OLED | 0.91寸OLED屏IIC接口 | PB8-SDA、PB9-SCL
Capacitive_touch | 电容触摸按键 | PA1-TIM5_CH2
Power_Button | 开关键 | PA0 WKUP-GPIO_EXTI0
Shuffle_key(Set_Up) | 洗牌键、设置键 | PA2-GPIO_EXTI2
Direction | 发牌方向键（上下左右） | PB7-UP、PB6-DOWN、PB5-LEFT、PB4-RIGHT
LED1 | 工作指示灯 | PA11-TIM1_CH4
PW_OPEN | PW使能 | PB1-PW_EN
VBUS_EN | type-c检测 | PB2-VBUS_EN
数据检测
Battery_Test | 电池容量检测 | PC0-ADC1_IN10
Voice | 语音模块数据接收 | PA9-USART1_TX、PA10-USART1_RX
Bluetooth | 蓝牙模块数据接收 | PB10-USART3_TX、PB11-USART3_RX、PC5-GPIO_INPUT、PA3-GPIO_OUTPUT
Infrared | 出牌红外信号接收 | PC4-GPIO_OUTPUT、PA6-TIM3_CH1
Angle_IR | 腰盘角度转动红外对管 | PB0-GPIO_EXTI0